## 部位データ
主管課名 | 基本名称 | 大 区分 | 中区分 | 小区分 | 細目 | 設置場所 | 設備名称 | 仕様 | 数量 | 単位 | 設置 年度 | 耐用 年数 | 残 年数
生涯学習課 | 成増生涯学習センター | 建築 | 屋根 | 屋根露出防水 | 改質ｱｽﾌｧﾙﾄｼｰﾄ防水 (ﾄｰﾁ工法) (厚5.5mm) | １F北面庇、地下１F北面庇 |  | 常温粘着工法AS-J1 | 42 | ㎡ | 2020 | 20 | 16
生涯学習課 | 成増生涯学習センター | 建築 | 屋根 | 屋根露出防水 | 改質ｱｽﾌｧﾙﾄｼｰﾄ防水 (ﾄｰﾁ工法) (厚5.5mm) | 階段室屋上 |  | 厚3.5ｍｍ AS-J1 | 7 | ㎡ | 2020 | 20 | 16
生涯学習課 | 成増生涯学習センター | 建築 | 屋根 | 塗膜防水 | 屋根 塗膜防水 (ｳﾚﾀﾝ系X-2) | B1、１F北西面の笠木、階段水部・巾木、１南西入口庇 |  |  | 25 | ㎡ | 2020 | 20 | 16
生涯学習課 | 成増生涯学習センター | 建築 | 屋根 | 塗膜防水 | 屋根 塗膜防水 (ｳﾚﾀﾝ系X-2) | 屋上ハト小屋屋根・庇屋根 |  |  | 16 | ㎡ | 2020 | 20 | 16
生涯学習課 | 成増生涯学習センター | 建築 | 屋根 | 塗膜防水 | 屋根 塗膜防水 (ｳﾚﾀﾝ系X-2) | 西側屋上 |  |  | 27 | ㎡ | 2020 | 20 | 16
生涯学習課 | 成増生涯学習センター | 建築 | 屋根 | 塗膜防水 | 屋根 塗膜防水 (ｳﾚﾀﾝ系X-2) | 中央屋上 |  |  | 65 | ㎡ | 2020 | 20 | 16
生涯学習課 | 成増生涯学習センター | 建築 | 屋根 | 塗膜防水 | 屋根 塗膜防水 (ｳﾚﾀﾝ系X-2) | 東側屋上 |  |  | 17 | ㎡ | 2020 | 20 | 16
生涯学習課 | 成増生涯学習センター | 建築 | 屋根 | 塗膜防水 | 塗膜防水 (ｳﾚﾀﾝ系X-1) | ２F北面バルコニー |  |  | 17 | ㎡ | 2020 | 20 | 16
生涯学習課 | 成増生涯学習センター | 建築 | 屋根 | 塗膜防水 | 塗膜防水 (ｳﾚﾀﾝ系X-1) | 西側屋上 |  |  | 36 | ㎡ | 2020 | 20 | 16
生涯学習課 | 成増生涯学習センター | 建築 | 屋根 | 塗膜防水 | 塗膜防水 (ｳﾚﾀﾝ系X-1) | 中央屋上 |  |  | 225 | ㎡ | 2020 | 20 | 16
生涯学習課 | 成増生涯学習センター | 建築 | 屋根 | 塗膜防水 | 塗膜防水 (ｳﾚﾀﾝ系X-1) | 東側屋上 |  |  | 49 | ㎡ | 2020 | 20 | 16
生涯学習課 | 成増生涯学習センター | 建築 | 屋根 | 屋根ｽﾚｰﾄ・かわら類 | ｱｽﾌｧﾙﾄｼﾝｸﾞﾙ葺き | 斜屋根 |  | ＭＧ-01・03工法 | 763 | ㎡ | 2020 | 20 | 16
生涯学習課 | 成増生涯学習センター | 建築 | 外部 | 壁－ﾀｲﾙ | 二丁掛ﾀｲﾙ張 (密着 磁器質) | 西面 |  | アクアバインド工法 | 191 | ㎡ | 2020 | 40 | 36
生涯学習課 | 成増生涯学習センター | 建築 | 外部 | 壁－ﾀｲﾙ | 二丁掛ﾀｲﾙ張 (密着 磁器質) | 東西南北の外壁 |  |  | 100 | ㎡ | 2020 | 40 | 36
生涯学習課 | 成増生涯学習センター | 建築 | 外部 | 壁－ﾀｲﾙ | 二丁掛ﾀｲﾙ張 (密着 磁器質) | 東面 |  | アクアバインド工法 | 200 | ㎡ | 2020 | 40 | 36
生涯学習課 | 成増生涯学習センター | 建築 | 外部 | 壁－ﾀｲﾙ | 二丁掛ﾀｲﾙ張 (密着 磁器質) | 南面 |  | アクアバインド工法 | 259 | ㎡ | 2020 | 40 | 36
生涯学習課 | 成増生涯学習センター | 建築 | 外部 | 壁－ﾀｲﾙ | 二丁掛ﾀｲﾙ張 (密着 磁器質) | 北面 |  | アクアバインド工法 | 275 | ㎡ | 2020 | 40 | 36
生涯学習課 | 成増生涯学習センター | 建築 | 外部 | 壁－ﾀｲﾙ | 二丁掛ﾀｲﾙ張 (炻器質 改良圧着張り) | 東西南北 |  |  | 100 | ㎡ | 2020 | 40 | 36
生涯学習課 | 成増生涯学習センター | 建築 | 外部 | 外壁仕上塗材 | 外壁 複層仕上塗材 (リシン吹付け) | 上裏（屋上庇、各階段、１F北面庇） |  |  | 77 | ㎡ | 2020 | 20 | 16
生涯学習課 | 成増生涯学習センター | 建築 | 外部 | 外壁仕上塗材 | 複層仕上塗材 (ｺﾝｸﾘｰﾄ下地 吹付ﾀｲﾙ) | 北面一部 |  |  | 98 | ㎡ | 1983 | 20 | -21
生涯学習課 | 成増生涯学習センター | 電気 | 高圧受変電 | 引込開閉器 | 高圧ガス開閉器（地中引込）地絡方向保護装置付（VT内蔵）300A | 東電キャビネット |  |  | 1 | 台 | 2010 | 20 | 6
生涯学習課 | 成増生涯学習センター | 電気 | 高圧受変電 | 一次側配線 | ｹｰﾌﾞﾙ CVT 38mm2 | ﾋﾟﾗｰﾎﾞｯｸｽ～屋上ｷｭｰﾋﾞｸﾙまで |  |  | 60 | ｍ | 2022 | 20 | 18
生涯学習課 | 成増生涯学習センター | 電気 | 高圧受変電 | 高圧主要部品（VCB等） | VCB7.2kV（真空遮断器）等主要部品 | 屋上 |  |  | 1 | 式 | 2022 | 20 | 18
生涯学習課 | 成増生涯学習センター | 電気 | 高圧受変電 | 受配電盤 | 高圧配電盤 受電盤 (屋外) | 屋上 |  | VCB(2008年取替）7.2KV600A12.5KA,OCR（2008年静止型に取替）,GR,CT50/5A, | 1 | 面 | 2022 | 40 | 38
生涯学習課 | 成増生涯学習センター | 電気 | 高圧受変電 | 受配電盤 | 高圧配電盤 受電盤 (屋外) | 屋上 |  |  | 1 | 面 | 2022 | 40 | 38
生涯学習課 | 成増生涯学習センター | 電気 | 高圧受変電 | 電灯盤・動力盤 | 高圧配電盤 電灯盤 単相 100kVA | 屋上 |  |  | 1 | 面 | 2022 | 40 | 38
生涯学習課 | 成増生涯学習センター | 電気 | 高圧受変電 | 電灯盤・動力盤 | 高圧配電盤 動力盤 三相 300kVA | 屋上 |  |  | 1 | 面 | 2022 | 40 | 38
生涯学習課 | 成増生涯学習センター | 電気 | 高圧受変電 | 変圧器 | 高圧機器 変圧器 (油入) 三相 300kVA | 屋上 |  |  | 1 | 台 | 2022 | 40 | 38
生涯学習課 | 成増生涯学習センター | 電気 | 高圧受変電 | 変圧器 | 高圧機器 変圧器 (油入) 単相 100kVA | 屋上 |  |  | 1 | 台 | 2022 | 40 | 38
生涯学習課 | 成増生涯学習センター | 電気 | 高圧受変電 | 変圧器 | 高圧機器 変圧器 (油入) 単相 100kVA | 屋上ｷｭｰﾋﾞｸﾙ内 |  | 100KVA,6600/210-105V,油入,PCS×2(6.9KV100APF30A) | 1 | 台 | 2022 | 40 | 38
生涯学習課 | 成増生涯学習センター | 電気 | 高圧受変電 | ｺﾝﾃﾞﾝｻ・ﾘｱｸﾄﾙ | 進相コンデンサ(油入) 50kVar | 屋上ｷｭｰﾋﾞｸﾙ内 |  | 53.2kVar(L=6%),PCS×3,6.9KV100APF10A | 1 | 台 | 2022 | 40 | 38
生涯学習課 | 成増生涯学習センター | 電気 | 高圧受変電 | ｺﾝﾃﾞﾝｻ・ﾘｱｸﾄﾙ | 直列リアクトル(油入) 4.79kVar | 屋上 |  | 3.19kVar(L=6%) | 1 | 個 | 2022 | 40 | 38
生涯学習課 | 成増生涯学習センター | 電気 | 照明関連 | 一般照明 | 蛍光灯照明設備一式（ダウンライト:100灯） | 各所 |  |  | 1 | 式 | 1984 | 40 | 0
生涯学習課 | 成増生涯学習センター | 電気 | 照明関連 | 一般照明 | 蛍光灯照明設備一式（ベースライト:100灯） | 各所 |  |  | 1 | 式 | 1984 | 40 | 0
生涯学習課 | 成増生涯学習センター | 電気 | 防災警報 | 自動火災報知設備 | 副受信機 15L | 児童館事務室（１階） |  | 15L | 1 | 面 | 2022 | 40 | 38
生涯学習課 | 成増生涯学習センター | 電気 | 防災警報 | 自動火災報知設備 | 副受信機 30L | 相談室事務室 |  |  | 1 | 台 | 2022 | 40 | 38
生涯学習課 | 成増生涯学習センター | 電気 | 防災警報 | 自動火災報知設備 | 複合形受信機 P型1級 10L＋5L | 事務室総合盤（1階） |  | 自火報10L+防火扉5L | 1 | 面 | 2022 | 40 | 38
生涯学習課 | 成増生涯学習センター | 電気 | 防災警報 | 自動火災報知設備 | 複合形受信機 P型1級 20L＋15L | 事務室 |  |  | 1 | 台 | 2022 | 40 | 38
生涯学習課 | 成増生涯学習センター | 電気 | 防災警報 | 自動火災報知設備 | 連動制御盤 5L | 複合盤に含む |  | 5L | 1 | 式 | 2022 | 40 | 38
生涯学習課 | 成増生涯学習センター | 電気 | 防災警報 | 非常放送 | 非常放送設備 | 事務室総合盤(１階） |  | 180W,非常業務兼用、20回線、ﾐｷｻｰﾕﾆｯﾄ、ﾃﾞｼﾞﾀﾙﾌﾟﾛｸﾞﾗﾑﾁｬｲﾑ、ﾗｼﾞｵﾁｭｰﾅｰ | 1 | 組 | 2015 | 30 | 21
生涯学習課 | 成増生涯学習センター | 機械 | 個別式空調 | 室内機 | 室内機（ﾊﾟｯｹｰｼﾞ形） 冷房能力 14kW | 機械室 | GHP1-1,2-1 | 型番：S-G450BDS25 冷房：45.0kW 暖房：50.0kW | 2 | 台 | 2023 | 20 | 19
生涯学習課 | 成増生涯学習センター | 機械 | 個別式空調 | 室外機（EHP） | ﾋﾞﾙﾏﾙﾁ(EHP)圧縮機出力 3.0～7.5kW | 屋上（3F：調理室系統） | PAO-32 | 型番：RRXY280P 冷房能力：28.0kW 暖房能力：31.5kW | 1 | 台 | 2008 | 20 | 4
生涯学習課 | 成増生涯学習センター | 機械 | 個別式空調 | 室外機（EHP） | ﾋﾞﾙﾏﾙﾁ(EHP)圧縮機出力 7.5～50kW | 屋上（1F：廊下、事務室(1)、事務室(2)系統） | PAO-13 | 型番：RRXYP400P 冷房能力：40.0kW 暖房能力：45.0kW | 1 | 台 | 2006 | 20 | 2
生涯学習課 | 成増生涯学習センター | 機械 | 個別式空調 | 室外機（EHP） | ﾋﾞﾙﾏﾙﾁ(EHP)圧縮機出力 7.5～50kW | 屋上（1F事務室(1)、ｴﾝﾄﾗﾝｽﾎｰﾙ系統） | PAO-15 | 型番：RRXYP400P 冷房能力：40.0kW 暖房能力：45.0kW | 1 | 台 | 2006 | 20 | 2
生涯学習課 | 成増生涯学習センター | 機械 | 個別式空調 | 室外機（EHP） | ﾋﾞﾙﾏﾙﾁ(EHP)圧縮機出力 7.5～50kW | 屋上（1F遊戯室(1)、遊戯室(2)、相談室(1)、相談室(2)、相談室(3)系統） | PAO-14 | 型番：RRXYP400P 冷房能力：40.0kW 暖房能力：45.0kW | 1 | 台 | 2006 | 20 | 2
生涯学習課 | 成増生涯学習センター | 機械 | 個別式空調 | 室外機（EHP） | ﾋﾞﾙﾏﾙﾁ(EHP)圧縮機出力 7.5～50kW | 屋上（1F遊戯室、工作室系統） | PAO-16 | 型番：RRXYP504P 冷房能力：50.4kW 暖房能力：56.5kW | 1 | 台 | 2006 | 20 | 2
生涯学習課 | 成増生涯学習センター | 機械 | 個別式空調 | 室外機（EHP） | ﾋﾞﾙﾏﾙﾁ(EHP)圧縮機出力 7.5～50kW | 屋上（2F：ﾛﾋﾞｰ・PC教室系統） | PAO-23 | RRXYP5040P 冷房能力：50.4kW 暖房能力：56.5kW | 1 | 台 | 2007 | 20 | 3
生涯学習課 | 成増生涯学習センター | 機械 | 個別式空調 | 室外機（EHP） | ﾋﾞﾙﾏﾙﾁ(EHP)圧縮機出力 7.5～50kW | 屋上（2F：第2学習室、陶芸室系統） | PAO-22 | 型番：RRXYP400P 冷房能力：40.0kW 暖房能力：45.0kW | 1 | 台 | 2007 | 20 | 3
生涯学習課 | 成増生涯学習センター | 機械 | 個別式空調 | 室外機（EHP） | ﾋﾞﾙﾏﾙﾁ(EHP)圧縮機出力 7.5～50kW | 屋上（3F：ﾛﾋﾞｰ、会議室、和室、受託室系統） | PAO-33 | 型番：RRXYP504P 冷房能力 50.4kW 暖房能力 56.5kW 圧縮機：（4.3+4.5+4.5）×1 | 1 | 台 | 2008 | 20 | 4
生涯学習課 | 成増生涯学習センター | 機械 | 個別式空調 | 室外機（EHP） | ﾋﾞﾙﾏﾙﾁ(EHP)圧縮機能力 3.0～7.5kW | 屋上（1F：学童保育室系統） | PAO-11 | 型番：RRXYP280P 冷房能力 28.0kW 暖房能力 31.5kW | 1 | 台 | 2006 | 20 | 2
生涯学習課 | 成増生涯学習センター | 機械 | 個別式空調 | 室外機（EHP） | ﾋﾞﾙﾏﾙﾁ(EHP)圧縮機能力 3.0～7.5kW | 屋上（1F待合ｺｰﾅｰ、所員室、応接室系統） | PAO-12 | 型番：RRXYP280P 冷房能力：28.0kW 暖房能力：31.5kW | 1 | 台 | 2006 | 20 | 2
生涯学習課 | 成増生涯学習センター | 機械 | 個別式空調 | 室外機（EHP） | ﾋﾞﾙﾏﾙﾁ(EHP)圧縮機能力 3.0～7.5kW | 屋上（2F：第1学習室系統） | PAO-21 | 型番：RRXYP280P 冷房能力：28.0kW 暖房能力：31.5kW | 1 | 台 | 2007 | 20 | 3
生涯学習課 | 成増生涯学習センター | 機械 | 個別式空調 | 室外機（EHP） | ﾋﾞﾙﾏﾙﾁ(EHP)圧縮機能力 3.0～7.5kW | 屋上（3F：第3学習室系統） | PAO-31 | 型番：RRXY280P 冷房能力：28.0kW 暖房能力：31.5kW | 1 | 台 | 2008 | 20 | 4
生涯学習課 | 成増生涯学習センター | 機械 | 個別式空調 | 室外機（EHP） | ﾋﾞﾙﾏﾙﾁ(EHP)圧縮機能力 3.0～7.5kW | 屋上（B1F：サービスコーナー、第一音楽練習室、第二音楽練習室系統） | PAO-B1 | 型番：RRXYP280P 冷房能力 28.0kW 暖房能力 31.5kW | 1 | 台 | 2006 | 20 | 2
生涯学習課 | 成増生涯学習センター | 機械 | 個別式空調 | 室外機（GHP） | ﾋﾞﾙﾏﾙﾁ(GHP)圧縮機出力 7.5～50kW | 屋上(レクホール系統) | GHP-1,2 | 型番：U-GH450U1D 冷房：45.0kW，暖房：50.0kW 圧縮機：10.0kW | 2 | 台 | 2023 | 20 | 19
生涯学習課 | 成増生涯学習センター | 機械 | 換気 | 換気機器：大型ﾌｧﾝ | 排気ファン | 調理室 |  | 1500ｍ3/ｈ １φ100V | 2 | 台 | 2008 | 30 | 14
生涯学習課 | 成増生涯学習センター | 機械 | 給排水衛生 | ﾎﾟﾝﾌﾟ類：給水ﾎﾟﾝﾌﾟ | 加圧給水ﾎﾟﾝﾌﾟﾕﾆｯﾄ φ40×250l/min×30m×1.5kW | B1Fポンプ室 | 加圧給水ポンプﾕﾆｯﾄ | 加圧給水ポンプﾕﾆｯﾄ 40φ×200L/min×45ｍ×3.7Kw | 1 | 台 | 2009 | 20 | 5
生涯学習課 | 成増生涯学習センター | 機械 | 給排水衛生 | ﾀﾝｸ類：受水槽 | FRP製ﾀﾝｸ 一体形(複合板 1.0G) 4,000l |  |  | 12ｔ | 1 | 台 | 1984 | 40 | 0
生涯学習課 | 成増生涯学習センター | 機械 | 昇降機 | ｴﾚﾍﾞｰﾀｰ | 普及形ｴﾚﾍﾞｰﾀｰ 11人×60m／min |  |  | 11人×45m／min | 1 | 台 | 2022 | 30 | 28